## 修改记录
日期 | 修改内容
20180613 | 新增命令： AGM.Modelling.PickFace AGM.Modelling.ChamferEdge （命令参数参考js_files\radf_init.js，命令使用参考js_files\chamefer1.js，chamfer2.js） 修改命令： AGM.Modelling.BlendEdge （参数列表里新增了对edge list的支持，命令使用参考js_files\blend.js） 其他修改： 所有命令名称的首字母都大写，比如 AGM.Aaa.bbbCccc - > AGM.Aaa.BbbCccc
20180613 | 新增命令： AGM.Modelling.SetEntityColor
20180620 | AGM.Modelling.PickFace、AGM.Modelling.PickEdge如果没选上edge、face，返回值为null
20180629 | AGM.Modelling.GetFaceExternalEdges
20180702 | AGM.Modelling.BlendFace：对面上所有edge都倒R角 AGM.Modelling.ChamferFace：对面上所有edge都倒C角；如果要处理两边不对称的C角，需要用AGM.Modelling.GetFaceExternalEdge + AGM.Modelling.ChamferEdge
20180706 | AGM.Modelling.GetBodyFaces：得到一个body上所有的face AGM.Modelling.AssignFirstEdge：指定Array of edges里面的第一条边 AGM.Modelling.ChamferEdge2：使用distance、angle进行倒角
20180707 | 新增： AGM.Modelling.GetEdges AGM.Modelling.GetLoops AGM.Modelling.GetLoopType 修改： AGM.Modelling.GetFaceExternalEdge改成AGM.Modelling.GetFaceExternalEdges AGM.Modelling.GetBodyFace改成AGM.Modelling.GetBodyFaces
20180714 | 界面： 加载csv数据库，生成js文件
20180723 | 界面： 添加Misumi Ribbon； 切换DataGrid行的时候自动建模
20180725 | 修改： AGM.Modelling.SaveSat保存时可以设置SAT文件的版本号
20181011 | 新增： AGM.Modelling.ImportFile （命令参数参考js_files\radf_init.js，命令使用参考js_files\Import.js） AGM.Modelling.ExportFile （命令参数参考js_files\radf_init.js，命令使用参考js_files\Export.js）
20181030 | 新增：支持线方程 AGM.Modelling.CreateEdgeByLaw AGM.Modelling.GetPosAndDirOnEdge AGM.Modelling.CreatePlanarDisk AGM.Modelling.ConnectEdges AGM.Modelling.Sweep （命令参数参考js_files\radf_init.js，命令使用参考js_files\edge_by_law.js）
20181031 | 新增： AGM.Modelling.CreateRectPlane 创建矩形截面 （命令参数参考js_files\radf_init.js，命令使用参考js_files\edge_by_law.js） 修改： AGM.Modelling.Sweep 加了一个参数控制是否检测自相交
20181105 | 新增： AGM.Modelling.CreateHelixEdge 绘制螺旋线 （命令参数参考js_files\radf_init.js，命令使用参考js_files\edge_helix.js） AGM.Modelling.CreateRectPlane2 创建矩形截面的方法二（方法一是AGM.Modelling.CreateRectPlane） （命令参数参考js_files\radf_init.js，命令使用参考js_files\edge_helix.js）
20181107 | 修改： AGM.Modelling.Sweep 增加一个参数sweep_with_axis，用户可以指定一个vector，保证sweep出来的body的任何截面都包含这个vector
20181129 | 修改： AGM.Modelling.Sweep 增加一个参数draft，用户可以指定拉伸时的拔模斜度 新增： AGM.Modelling.CopyFace 拷贝模型上的面 AGM.Modelling.CreateLineEdge 创建直线
20181205 | 修改： AGM.Modelling.GetEdges 可以支持输入一个或者多个面，以前只能支持输入一个面 新增： AGM.Part.RemoveBody 删除一个body AGM.Part.RemoveAllBody 删除所有的body AGM.Sketcher.ConvertToWire 把草图转换成线框体轮廓 AGM.Modelling.PickVertex 选择顶点 AGM.Modelling.FilletVertex 线框体轮廓顶点倒角 AGM.Modelling.CoverPlanarWire 把线框体轮廓转换成片体轮廓 AGM.Modelling.GetVertices 得到一个或者多个Face、Edges的顶点 重命名： AGM.Part.GetBody <- AGM.Modelling.GetModelBody AGM.Part.GetBodyNumber <- AGM.Modelling.GetModelBodyNumber
20181208 | 新增： AGM.Modelling.GetNonPlanarEdgesByVertices 得到连接在同一个vertex上，并且不属于输入平面face的所有的edge
20181228 | 新增： AGM.Modelling.SaveSat //AGM.Modelling.SaveSat( filepath, version, unit, product_id ) 保存时可以设置SAT文件的版本号，SAT文件的单位，SAT文件的作者 （命令参数参考js_files\radf_init.js，命令使用参考js_files\Export.js） AGM.Modelling.ExportFile //AGM.Modelling.ExportFile( filepath, unit, logpath ) 保存时可以设置文件（SAT、STEP、IGES）的单位 （命令参数参考js_files\radf_init.js，命令使用参考js_files\Export.js） AGM.Modelling.ImportFile 这个命令的接口没有变，但是内部支持单位的转换；因为SID.exe默认的单位是mm，所以无论导入的模型（SAT、STEP、IGES）本身的单位是什么（millimeter, inch），该命令都会自动转换成mm，同时根据需要调整模型
20181228 | 新增： AGM.Modelling.ScalePart //AGM.Modelling.ScalePart( scale ) 缩放整个零件文档里面所有的body AGM.Modelling.ScaleBody = modellingScaleBody //AGM.Modelling.ScaleBody( body, scale ) 缩放指定的body
20190213 | 升级： Acis\IOP从R2018.1.1.0升级到R2019.1.0.0 HF9 Bugfix : Acis sweep with draft [Incident: 181129-000002]
20190221 | 修改： AGM.Modelling.Sweep名称修改为AGM.Modelling.SweepByPath 新增： AGM.Sketcher.ConvertToPath //AGM.Sketcher.ConvertToPath( DoGSketch, out WireObject) （命令参数参考js_files\radf_init.js，命令使用参考js_files\SweepCut.js, SweepCut_2.js）
20190222 | 新增： AGM.Modelling.Combine //AGM.Modelling.Combine( blank, tool0, tool1, tool2...) （命令参数参考js_files\radf_init.js，命令使用参考js_files\Combine&Separate.js） AGM.Modelling.Separate //AGM.Modelling.Separate( ModelObject, out Array of ModelObject) （命令参数参考js_files\radf_init.js，命令使用参考js_files\Combine&Separate.js）
20190227 | 新增： AGM.Modelling.ConvertFaceToPath //AGM.Modelling.ConvertFaceToPath( face, out WireObject ) （命令参数参考js_files\radf_init.js，命令使用参考js_files\SweepCut_3.js）
20190228 | 修改： AGM.Modelling.PickFace支持从特定body上选择面 //AGM.Modelling.PickFace( point, vector, apertureb, body) AGM.Modelling.PickEdge支持从特定body上选择边 //AGM.Modelling.PickEdge( point, vector, apertureb, body) AGM.Modelling.PickVertex支持从特定body上选择顶点 //AGM.Modelling.PickVertex( point, vector, apertureb, body)
20190312 | bugfix : 190226-000004 : AGM will crash when existing with more than one working plane in one sketch doc
20190313 | bugfix : pick edge\pick face\pick vertex 问题来自于0312的代码修改
20190505 | 新增： 支持x_t导出
20190507 | 新增： 支持dwg\dxf导出
20190524 | 修改： AGM.Modelling.ExportFile(filepath, unit, logpath)新增一个参数，改为 AGM.Modelling.ExportFile(filepath, unit, part, logpath) part: 0或者1，0表示️以装配方式导出iges、step；1表示以multi-body的零件形式导出iges、step；默认是1 新增： AGM.Modelling.SetBodyName //AGM.Modelling.SetBodyName( ModelObject, bodyName ) 设置body的名称（导出的iges、step可以包含body的名称）
20190527 | 修改： 1.如果文件导出命令包含下列几种格式，即使用户没有选择导出sat，AGM也会默认同时导出sat 1. 装配模式的step、iges 2. dwg、dxf、x_t 因为这几种格式是通过sat转换过来的，而零件模式的step、iges是通过内存中的Acis body转换过来的，不需要依赖sat文件 2.AGM.Modelling.ExportDrw //AGM.Modelling.ExportDrw( filepath, drawingName ) 导出dwg、dxf用新的命令，drawingName是用户在导出的dwg、dxf里面设置的字符串；原来的AGM.Modelling.ExportFile不再支持导出dxf、dwg 3. Export unit修复 4. SIDCmd新增支持-drawingname参数，用户可以在导出的dwg、dxf里面设置字符串
20190528 | 修改： 1. AGM.Modelling.ExportDrw新增了一个参数drawingView控制dwg、dxf视图的导出 //AGM.Modelling.ExportDrw( filepath, drawingName, drawingView ) drawingView用数字表示： 个位上的1或者0表示是否导出主视图； 十位上的1或者0表示是否导出右视图； 百位上的1或者0表示是否导出俯视图； 比如： drawingView=101表示导出主视图和俯视图 drawingView=11表示导出主视图和右视图 drawingView=100表示导出俯视图 默认drawingView=111导出全部视图 2. SIDCmd新增支持-drawingview参数，用户可以控制导出的dwg、dxf里面的视图 参数说明参考AGM.Modelling.ExportDrw
20191009 | 修改： bugfixs 1. Some entities cannot be saved to SAT if back-saving to R16 2. 2D Drawing zoom to extent 3. 2D Drawing text size
20191023 | 修改： bugfixs 1. 2D Drawing zoom to extent (AutoCAD Ok but DraftSight NG)
20191208 | 修改： bugfix for 2D Drawing module 1. filter out all bodies from the input SAT file 2. apply the transformation to each body
20191213 | 修改： bugfix for 2D Drawing module 1. filter out all solid bodies from the input SAT file 2. comment out all messagebox
20190313 | 新增： AGM.Modelling.SplitBody //AGM.Modelling.SplitBody( inbody, position, normal, out body1, out body2 ) （命令参数参考js_files\radf_init.js，命令使用参考js_files\Cylinder.js） 分割模型 AGM.Modelling.ReflectBodies //AGM.Modelling.ReflectBodies( ModelObject ¦ Array of ModelObject, position, normal, out ModelObject ¦ Array of ModelObject ) （命令参数参考js_files\radf_init.js，命令使用参考js_files\Combine&Separate.js） 模型平面镜像
20190314 | 修改： AGM.Modelling.ExportFile //AGM.Modelling.ExportFile( filepath, unit, logpath ) 最后一个参数logpath：log文件的路径，如果设置路径就在用户给定的路径下生成，如果设置“.”就在当前导出的文件所在的路径下生成，如果不设置不生成文件 bugfix AGM.Modelling.Separate
20190318 | 修改： AGM.Modelling.ImportFile //AGM.Modelling.ImportFile( filepath, logpath ) 最后一个参数logpath：log文件的路径，如果设置路径就在用户给定的路径下生成，如果设置“.”就在当前导出的文件所在的路径下生成，如果不设置不生成文件
20190327 | 修改： AGM.Modelling.ConvertFaceToPath //AGM.Modelling.ConvertFaceToPath( face, out WireObject, bExternel = false ) 新增加了一个参数 bExternel，默认是false; bExternel = false，这个command会转换面上的所有loops创建一个线框体; bExternel = true，这个command只会转换面上的最外面的loop创建一个线框体 新增： AGM.Modelling.ConvertFaceToProfile //AGM.Modelling.ConvertFaceToProfile( face, out SheetObject); （命令参数参考js_files\radf_init.js，命令使用参考js_files\Sweep.js） 将输入的face转换成sweep用的profile

## 命令列表
命令返回值 | 命令 | 命令参数
boolean： 成功返回true，失败返回false | AGM.Modelling.SetEntityColor( entity¦Array of entities, r, g, b ) | entity¦Array of entities：一个entity，或者是一组entity 可以是face、edge、vertex的任意组合； 如果是一组entity，所有的entity需要属于同一个body | r (double)：颜色分量 | g (double)：颜色分量 | b (double)：颜色分量
boolean： 成功返回true，失败返回false | AGM.Modelling.SetColor( ModelObject, red, green, blue ) 范例：block.js | ModelObject (AGM.Object) : 一个body | r (double)：颜色分量 | g (double)：颜色分量 | b (double)：颜色分量
object : 成功返回edge对象；失败返回null | AGM.Modelling.PickEdge( point, vector, apertureb, body) 范例：blend.js\chamfer1.js\chamfer2.js | point (AGM.Position) : 射线起点 | vector (AGM.Vector) : 射线方向 | apertureb (double)：射线半径，一般设为10e-4；对于某些候选edge，射线的起点和方向不好计算，可以把这个值增大，确保射线和edge相交 | body : 如果有，表示从特定的body上选择边
object : 成功返回face对象；失败返回null | AGM.Modelling.PickFace( point, vector, apertureb, body) 范例：chamfer2.js | point (AGM.Position) : 射线起点 | vector (AGM.Vector) : 射线方向 | apertureb (double)：射线半径，一般设为10e-4 | body : 如果有，表示从特定的body上选择面
object : 成功返回Vertex对象；失败返回null | AGM.Modelling.PickVertex( point, vector, apertureb, body) | point (AGM.Position) : 射线起点 | vector (AGM.Vector) : 射线方向 | apertureb (double)：射线半径，一般设为10e-4 | body : 如果有，表示从特定的body上选择顶点
boolean： 成功返回true，失败返回false | AGM.Modelling.BlendEdge( edge¦Array of edges, radius ) 范例：chamfer2.js | edge¦Array of edges： 一个edge，或者是一组edge 如果是一组edge，这些edge应该连在一起，并且属于同一个body | radius (double)：圆角半径
boolean： 成功返回true，失败返回false | AGM.Modelling.ChamferEdge( edge¦Array of edges, left_range, left_face, right_range) 范例：chamfer1.js\chamfer2.js | edge¦Array of edges： 一个edge，或者是一组edge 如果是一组edge，这些edge应该连在一起，并且属于同一个body | left_range (double) : edge左侧的面的倒角值 如果不设置后两个参数left_face和 right_range，那么倒角时left_range = right_range | left_face : 用来指定哪个面是edge的左侧，对于一组edge，只需指定第一个edge的左侧 | right_range (double) : edge右侧的面的倒角值
array : 成功返回一组edges，失败返回null | AGM.Modelling.GetFaceExternalEdges( face ) 得到face外轮廓上的edges 范例：get_face_edges.js | face：输入的面
boolean： 成功返回true，失败返回false | AGM.Modelling.BlendFace( face¦Array of faces, radius ) 对面上所有的edge都倒R角，这些面必须属于同一个body | face¦Array of faces：输入一个面或者一组面 | radius：R角半径
boolean： 成功返回true，失败返回false | AGM.Modelling.ChamferFace( face¦Array of faces, range ) 对一个面或者一组面上的所有edge都倒C角，这些面必须属于同一个body （但是如果要处理两边不对称的C角，需要用AGM.Modelling.GetFaceExternalEdges + AGM.Modelling.ChamferEdge） | face¦Array of faces：输入一个面或者一组面 | range：C角距离
array : 成功返回一组edges，失败返回null | AGM.Modelling.GetBodyFaces(ModelObject) 得到一个body上所有的面 | ModelObject：输入一个body
array : 成功返回一组新的edges，失败返回null | AGM.Modelling.AssignFirstEdge(Array of edges, first_edge) 调整Array of edges的顺序，在Array of edges里找到first_edge然后移动到最前面的位置 使用场景：用户通过AGM.Modelling.GetFaceExternalEdge得到面的外环上所有的edges（Array of edges），然后想用AGM.Modelling.ChamferEdge2对Array of edges进行倒角，在使用AGM.Modelling.ChamferEdge2之前可以调用AGM.Modelling.AssignFirstEdge指定一条边作为Array of edges的第一条边；因为AGM.Modelling.ChamferEdge2对倒角的计算和第一条边相关 范例：chamfer2_1.js | Array of edges：一组edge 注意，Array of edges需要满足两个条件： 1. 需要包括first_edge 2. 需要形成封闭的环 | first_edge：需要放到最前面的edge
boolean： 成功返回true，失败返回false | AGM.Modelling.ChamferEdge2(edge¦Array of edges, distance, on_face, angle) distance是边在选定面on_face上偏移的距离，根据distance和angle算出边在另一个面上的偏移距离 范例：chamfer2_1.js\chamfer2_2.js | edge¦Array of edges：一个edge，或者是一组edge 注意： 1. 如果第一个参数是Array of edges，那么取第一个边（on_face应该是第一条边一侧的面），根据distance和angle算出第一条边在另一个面上的偏移距离，然后去偏移所有的edges | distance：选定面上偏移的距离 | on_face：选定的面 | angle：角度
array : 成功返回一组loop，失败返回null | AGM.Modelling.GetLoops (face) 返回输入face上的所有的环 范例：get_loop_type.js | face：输入的一个面
int： -1代表内环 0代表不能确定 1代表外环 | AGM.Modelling.GetLoopType(loop) 输入一个loop，判断是内环还是外环 范例：get_loop_type.js | loop：输入的一个环
array : 成功返回一组edges，失败返回null | AGM.Modelling.GetEdges(entity) 返回输入entity上所有的edges 范例：get_loop_type.js | entity：可以是一个loop或者face
boolean： 成功返回true，失败返回false | AGM.Modelling.SaveSat(filepath, version=-1, unit="millimeter", product_id="This model is generated by MiSUMi Corporation.Copyright@MiSUMi") 范例：Export.js | filepath：SAT文件路径 | version: SAT文件版本号，可以输入数字，比如16就代表16版本的Sat 如果不设置version就是当前的Sat版本，当前的版本是28 | unit: 单位，字符串，目前支持"millimeter"和"inch" 如果用户不设置unit，默认是"millimeter" | product_id: SAT文件作者，字符串 如果用户不设置product_id，默认是"This model is generated by MiSUMi Corporation.Copyright@MiSUMi"
boolean： 成功返回true，失败返回false | AGM.Modelling.ImportFile(filepath, logpath) 可以导入Sat、Step文件 | filepath：导入的Sat、Step文件 | logpath：log文件的路径，如果设置路径就在用户给定的路径下生成，如果设置“.”就在当前导入的文件所在的路径下生成，如果不设置不生成文件
boolean： 成功返回true，失败返回false | AGM.Modelling.ExportFile(filepath, unit, part, logpath) 可以导出Step、Iges、x_t文件（保存Sat用AGM.Modelling.SaveSat） 范例：Export.js | filepath：导出的Step、Iges、x_t文件 | unit: 单位，字符串，目前支持"millimeter"和"inch" 如果用户不设置unit，默认是"millimeter" | part: 0或者1，0表示1️以装配方式导出iges、step；1表示以multi-body的零件形式导出iges、step；默认是1 | logpath：log文件的路径，如果设置路径就在用户给定的路径下生成，如果设置“.”就在当前导出的文件所在的路径下生成，如果不设置不生成文件
boolean： 成功返回true，失败返回false | AGM.Modelling.CreateEdgeByLaw( parameters, equation_x, equation_y, equation_z, start, end, *.exp, out WireBody) 线方程定义 范例：edge_by_law.js | parameters: 字符串形式的线方程参数 | equation_x\equation_y\equation_z: 字符串形式的线方程的三个分量 vec(equation_x, equation_y, equation_z) | start: 线方程的起始参数 | end: 线方程的终止参数 | *.exp: 公式定义文件 | out WireBody: 生成的线框体
boolean： 成功返回true，失败返回false | AGM.Modelling.GetPosAndDirOnEdge( wire, param, out position, out vector ) 得到edge上param位置处的坐标和方向 范例：edge_by_law.js | wire: 输入的edge | param: 参数位置，0<=param<=1；0代表edge的起点，1代表edge的终点 | out position: edge上param处的坐标 | out vector: edge上param处的方向
boolean： 成功返回true，失败返回false | AGM.Modelling.ConnectEdges( Array of edges, out WireBody) 将输入的几条edge连接到一起 范例：edge_by_law.js | Array of edges: 输入的待连接的edge | out WireBody: 输出的连接后的结果
boolean： 成功返回true，失败返回false | AGM.Modelling.Sweep( profile, path, self_int_check = 1, sweep_with_axis=null, draft = 0) 将profile轮廓沿着path路径扫略，扫略的结果在profile中返回 范例：edge_by_law.js\Re_helix.js | profile: 输入的轮廓 | path: 输入的扫略路径 | self_int_check: 是否检查sweep过程中的自相交；self_int_check = 0是不检查，self_int_check=1是检查；用户不设置self_int_check，默认为1 | sweep_with_axis: 用户可以指定一个vector，保证sweep出来的body的任何截面都包含这个vector，如右图可以指定z轴；用户不设置默认为null |  |  | draft: 扫略时的拔模斜度
boolean： 成功返回true，失败返回false | AGM.Modelling.CreatePlanarDisk( position, normal, radius, out ModelObject ) 创建圆盘形状的扫描轮廓 | position: 输入圆盘中心坐标 | normal: 输入圆盘法线方向 | normal: 输入圆盘半径 | out ModelObject : 生成的圆盘对象
boolean： 成功返回true，失败返回false | AGM.Modelling.CreateRectPlane( position, normal, xaxis, width, height, out ModelObject ) 创建矩形扫描轮廓 | position: 输入矩形中心点坐标，也是矩形局部坐标系的原点 | normal: 输入矩形法线方向，也是矩形局部坐标系的z轴方向 | xaxis: 输入形局部坐标系的x轴方向 | width: 矩形沿着局部坐标系的x轴方向的总长度 | height: 矩形沿着局部坐标系的y轴方向的总长度 | out ModelObject : 生成的矩形对象
boolean： 成功返回true，失败返回false | AGM.Modelling.CreateHelixEdge( axis_start, axis_end, start_dir, radius, thread_distance , right_handed, out WireBody ) 创建螺旋线 范例：edge_helix.js | axis_start: 螺旋线中心线起点 | axis_end: 螺旋线中心线终点 | start_dir: axis_start到螺旋线起点的方向 | radius: 螺旋线半径 | thread-distance: 螺距 | right_handed: 表示右手螺旋还是左手螺旋 | out ModelObject : 生成的螺旋线
boolean： 成功返回true，失败返回false | AGM.Modelling.CreateRectPlane2( position1, position2, out ModelObject ) 创建矩形截面的方法二 范例：edge_helix.js | position1: 矩形截面上的第一个对角点 | position2: 矩形截面上的第二个对角点 | out ModelObject : 生成的矩形对象
boolean： 成功返回true，失败返回false | AGM.Modelling.CreateLineEdge( pos1, pos2, out WireBody ) 创建直线 | pos1 : 直线的起点 | pos2 : 直线的终点 | out ModelObject : 生成的直线
boolean： 成功返回true，失败返回false | AGM.Modelling.CopyFace( face, out sheebody ) 拷贝模型上的面 | face : 模型上的面 | out sheebody : 生成的面
boolean： 成功返回true，失败返回false | AGM.Part.RemoveBody( id ) 删除一个body | id : body的序号
boolean： 成功返回true，失败返回false | AGM.Part.RemoveAllBody( ) 删除所有 的body
boolean： 成功返回true，失败返回false | AGM.Sketcher.ConvertToWire( DoGSketch, out WireObject) 删除所有 的body 范例: fillet_vertex.js | DoGSketch : 草图名称 | out WireObject : 生成的线框体轮廓
object : 成功返回一个vertex对象；失败返回null | AGM.Modelling.PickVertex( point, vector, apertureb) 选择一个顶点 范例: fillet_vertex.js | point (AGM.Position) : 射线起点 | vector (AGM.Vector) : 射线方向 | apertureb (double)：射线半径，一般设为10e-4
array : 成功返回一组vertices，失败返回null | AGM.Modelling.GetVertices( entity ¦ array of entity) 得到一个或者多个Face、Edges的顶点 | entity ¦ array of entity : 一个或者多个Face、Edges
boolean： 成功返回true，失败返回false | AGM.Modelling.FilletVertex( vertex ¦ array of vertices, radius ) 线框体轮廓顶点倒角 范例: fillet_vertex.js | vertex ¦ array of vertices : 一个或者多个verter | radius : 倒角半径
boolean： 成功返回true，失败返回false | AGM.Modelling.CoverPlanarWire( WireBody, out SheetBody ) 把线框体轮廓转换成片体轮廓 范例: fillet_vertex.js | WireBody : 输入的线框体轮廓 | out SheetBody : 输出的片体轮廓（可以用于拉伸）
成功: 1.如果输入是一个vertex, 返回一个edge; 2.如果输入是一组vertex, 返回一组edge 失败: 返回null | AGM.Modelling.GetNonPlanarEdgesByVertices( vertex ¦ array of vertex, face ) 得到连接在同一个vertex上，并且不属于输入平面face的所有的edge 范例: get_nonplanar_edges_by_vertices.js | vertex ¦ array of vertex : 一个点或者一组点, 得到连接在同一个vertex上的所有的edge | face : 输入的平面（返回edge时会删除属于平面的edge）
boolean： 成功返回true，失败返回false | AGM.Modelling.ScalePart( scale ) 缩放整个零件文档里面所有的body | scale : double类型，缩放比例
boolean： 成功返回true，失败返回false | AGM.Modelling.ScaleBody( body, scale ) 缩放指定的body | body : 指定的body对象 | scale : double类型，缩放比例
boolean： 成功返回true，失败返回false | AGM.Sketcher.ConvertToPath( DoGSketch, out WireObject) 将草图轮廓转换为扫略路径 范例:SweepCut.js\SweepCut_2.js | DoGSketch : 草图名称 | out WireObject : 生成的扫略路径
boolean： 成功返回true，失败返回false | AGM.Modelling.Combine( blank, tool0, tool1, tool2...) 将所有的body（blank, tool0 - tooln）合并到blank上 注意：所有的body必须是互不相交的 范例:Combine&Separate.js | blank : 所有的body都合并到输入的blank body上 | tool0 - tooln: 待合并的body，数量可以任意多
boolean： 成功返回true，失败返回false | AGM.Modelling.Separate( ModelObject, out Array of ModelObject) 如果ModelObject内部包含不相连的几块，则将每块都转成一个body；如果ModelObjec本身只有一块，那么输出的数组就只包含输入的ModelObjec一个body 范例:Combine&Separate.js | ModelObject : 输入的待拆分的body | out Array of ModelObject : 输入是一个空的数组，拆分出来的body放到数组中输出
boolean： 成功返回true，失败返回false | AGM.Modelling.ConvertFaceToPath( face, out WireObject, bExternel = false ) 提取face的轮廓生成扫略路径 范例:SweepCut_3.js | face : 输入的face | out WireObject : 生成的扫略路径 | bExternel：bool类型输入变量，默认是false; bExternel = false，这个command会转换面上的所有loops创建一个线框体; bExternel = true，这个command只会转换面上的最外面的loop创建一个线框体
boolean： 成功返回true，失败返回false | AGM.Modelling.ConvertFaceToPath( face, out WireObject ) 提取face最外层的轮廓生成扫略路径 范例:SweepCut_3.js | face : 输入的face | out WireObject : 生成的扫略路径
boolean： 成功返回true，失败返回false | AGM.Modelling.SetBodyName( ModelObject, bodyName ) 设置body的名称（导出的iges、step可以包含body的名称） 范例:body_name.js | ModelObject : 输入的body对象 | bodyName：body名称
boolean： 成功返回true，失败返回false | AGM.Modelling.ExportDrw( filepath, drawingName, drawingView ) 导出dwg、dxf用新的命令，drawingName是用户在导出的dwg、dxf里面设置的字符串；drawingView用来控制导出的dwg、dxf里面的视图；原来的AGM.Modelling.ExportFile不再支持导出dwg、dxf | filepath ： dwg、dxf文件路径 | drawingName：用户在导出的dwg、dxf里面设置的字符串 | drawingView ：整数类型 参数说明如下： 个位上的1或者0表示是否导出主视图； 十位上的1或者0表示是否导出右视图； 百位上的1或者0表示是否导出俯视图； 比如： drawingView=101表示导出主视图和俯视图 drawingView=11表示导出主视图和右视图 drawingView=100表示导出俯视图 默认drawingView=111导出全部视图
boolean： 成功返回true，失败返回false | AGM.Modelling.SplitBody( inbody, position, normal, out body1, out body2 ) 切割后inbody失效，生成的body在body1和body2里面返回；沿着切平面方向的body放到body1中先返回，背离切平面方向的body放到body2中后返回 | inbody ：待切割的body | position ：切割平面的原点 | normal ：切割平面的法向 | out body1 ： 切割后生成的第一个body，沿着切平面法向 | out body2 ： 切割后生成的第二个body，背离切平面法向
boolean： 成功返回true，失败返回false | AGM.Modelling.ReflectBodies( ModelObject ¦ Array of ModelObject, position, normal, out ModelObject ¦ Array of ModelObject ) 输入的可以是一个body，返回的就是这个body的镜像体；输入的是一组body，按照输入顺序返回这组body的镜像体。 原始输入的body还在，返回的是镜像后的body | ModelObject ¦ Array of ModelObject： 输入的可以是一个body，也可以是一组body | position ：镜像平面的原点 | normal ：镜像平面的法向 | out ModelObject ¦ Array of ModelObject： 输入的可以是一个body，返回的就是这个body的镜像体；输入的是一组body，按照输入顺序返回这组body的镜像体
boolean： 成功返回true，失败返回false | AGM.Modelling.ConvertFaceToProfile( face, out SheetObject); 将输入的face转换成sweep用的profile | face: 输入的面 | out SheetObject：生成的sweep用的profile

## SIDCmd参数列表
SIDCmd支持的参数
‘-file | csv文件名称
‘-r | csv文件中待处理行的序号，从0开始
‘-format | 导出文件格式
‘-part | 0或者1，0表示以装配方式导出iges、step；1表示以multi-body的零件形式导出iges、step
‘-unit | 导出文件单位，目前支持millimeter和inch
‘-drawingname | 用户设置的dwg、dxf里面的字符串
‘-drawingview | 用户可以控制导出的dwg、dxf里面的视图，参数说明参考AGM.Modelling.ExportDrw